## Sheet1
操作数分类 | 指令助记符 | 操作数格式 | 二进制代码 | 作用 | P0 | P1 | P2 | P3 | P4 | P5 | P6 | P7 | 指令译码器输入格式： | ZF¦NF¦I2-I7¦P0-P3¦RDY¦CF
接受地址或者立即数 | LDA | ADDR(2 bytes) | 0b00000000 | 从指定地址写入寄存器 | P0: PC_O MEM_IN | 32位输出控制： | AO¦AI¦BO¦BI¦CO¦CI¦DO¦DI¦ | EO¦EI¦AND¦SUB¦AND¦OR¦XOR¦HL_TO_ADDR | HO¦HI¦LO¦LI¦D2A_HI_IN¦D2A_LO_IN¦D2A_OUT¦PC_ADV | PC_O¦PC_I¦MAR_IN¦RAMI¦RAMO¦ROM¦EX_E¦EX_!W!/R¦
| LDA | IMMIDIATE(1 byte) | 0b00000001 | 以指定内容写入寄存器
| LDB | ADDR(2 bytes) | 0b00000010 | 从指定地址写入寄存器
| LDB | IMMIDIATE(1 byte) | 0b00000011 | 以指定内容写入寄存器
| LDC | ADDR(2 bytes) | 0b00000100 | 从指定地址写入寄存器
| LDC | IMMIDIATE(1 byte) | 0b00000101 | 以指定内容写入寄存器
| LDD | ADDR(2 bytes) | 0b00000110 | 从指定地址写入寄存器
| LDD | IMMIDIATE(1 byte) | 0b00000111 | 以指定内容写入寄存器
| LDE | ADDR(2 bytes) | 0b00001000 | 从指定地址写入寄存器
| LDE | IMMIDIATE(1 byte) | 0b00001001 | 以指定内容写入寄存器
| LDH | ADDR(2 bytes) | 0b00001010 | 从指定地址写入寄存器
| LDH | IMMIDIATE(1 byte) | 0b00001011 | 以指定内容写入寄存器
| LDL | ADDR(2 bytes) | 0b00001100 | 从指定地址写入寄存器
| LDL | IMMIDIATE(1 byte) | 0b00001101 | 以指定内容写入寄存器
仅接受地址 | STA | ADDR(2 bytes) | 0b00010000
| STB | ADDR(2 bytes) | 0b00010001
| STC | ADDR(2 bytes) | 0b00010010
| STD | ADDR(2 bytes) | 0b00010011
| STE | ADDR(2 bytes) | 0b00010100
| JMP | ADDR(2 bytes) | 0b00010101
| JPZ | ADDR(2 bytes) | 0b00010110
| JPN | ADDR(2 bytes) | 0b00010111
| JPR | ADDR(2 bytes) | 0b00011000
| JPC | ADDR(2 bytes) | 0b00001110
无操作数 | ADD |  | 0b00011001
| SUB |  | 0b00011010
| AND |  | 0b00011011
| OR |  | 0b00011100
| XOR |  | 0b00011101
| NOP |  | 0b00011110
| HLT |  | 0b00011111
通过HL寄存器隐含 | LDA |  | 0b00100000
| LDB |  | 0b00100010
| LDC |  | 0b00100100
| LDD |  | 0b00100110
| LDE |  | 0b00101000
| LDH |  | 0b00101010
| LDL |  | 0b00101100
| STA |  | 0b00110000
| STB |  | 0b00110001
| STC |  | 0b00110010
| STD |  | 0b00110011
| STE |  | 0b00110100
| JMP |  | 0b00110101
| JPZ |  | 0b00110110
| JPN |  | 0b00110111
| JPR |  | 0b00111000
| JPC |  | 0b00101110